## Prehlad
Odberateľ: | [7 empty] | Spracoval: | [16 empty] | V module | Hlavička1 | Mena | Hlavička2 | Obdobie | Počet des.miest | Formát
Projektant: | [7 empty] | JKSO : | [16 empty] | Rozpočet | Prehľad rozpočtových nákladov v | EUR |  |  | 1 | 123.4567
Dodávateľ: | [7 empty] | Dátum: 15.07.2015 | [16 empty] | Čerpanie | Súpis vykonaných prác a dodávok v | EUR | za obdobie | Mesiac 2011 | 2 | 123.4567
[25 empty] | VK | Prehľad kalkulovaných nákladov v | EUR |  |  | 3 | 123.4567
Stavba : ZVÝŠENIE ENERGETICKEJ EFEKTÍVNOSTI OBJEKTOV Regina DSS Kralovce | [24 empty] | VF | Súpis vykonaných prác a dodávok v | EUR | za obdobie | Mesiac 2011 | 4 | 123.4567
Objekt : SO 003 Kotolňa | [24 empty] | OP | Súpis plánovaných prác a dodávok v | EUR | za obdobie | Mesiac 2011 | N | 123.4567
Časť : MaR + elektroinštalácia
Prehľad rozpočtových nákladov v EUR
Por. | Kód | Kód položky | Popis položky, stavebného dielu, remesla, | Množstvo | Merná | Jednotková | Konštrukcie | Špecifikovaný | Spolu | Hmotnosť v tonách |  | Suť v tonách |  | DPH | Pozícia | Množstvo | Množstvo | Množstvo | Vyňatý | Vysoká sadzba | Typ | Nh | Kód položky pre tlač | Kód položky | Klasifikácia | Katalógové
číslo | cenníka |  | výkaz-výmer | výmera | jednotka | cena | a práce | materiál |  | Jednotková | Spolu | Jednotková | Spolu | % |  | rozpočtované | od začiatku | dodatok | z režimu stavba | DPH ( materiál ) | položky |  |  |  | produkcie | číslo
|  | D40 | D40
|  | D405B0 | D405B0
1 | MAT | 405B007835.. | Nosne systemy, káble, ukoncennia kablov | 1 | kus
2 | MAT | 405B007840., | Uzemnenie a bleskozvod | 1 | kus
3 | MAT | 405B007840.. | Elektroinštalácia | 1 | kus
|  |  | D405B0 spolu : | 0 |  |  |  | 0 | 2825 |  | 0
|  |  | D40 spolu : | 0 |  |  |  | 0 | 2825 |  | 0
|  | I999 | 799 - PSV ostatné
|  | I99999 | I99999
4 | 700 | 999997006.o | Konštrukcie a práce PSV, HZS T6 - oživenie | 50 | hod |  |  |  | 600
5 | 700 | 999997006.r | Konštrukcie a práce PSV, HZS T6_ revizia | 40 | hod |  |  |  | 480
|  |  | I99999 spolu : | 0 |  |  | 0 |  | 1080
|  |  | 799 - PSV ostatné spolu : | 0 |  |  | 0 |  | 1080
|  | M22 | M22 - 156 Montáž oznamovacích,signalizačných a zabezpeč. zariadení
|  | M22096 | Signalizačné zariadenia pre cestné križovatky
6 | 922 | 220960116-p | Montáž detektora uniku plynu | 2 | kus |  |  |  | 82
|  |  | Signalizačné zariadenia pre cestné križovatky spolu : | 0 |  |  | 0 |  | 82
|  |  | M22 - 156 Montáž oznamovacích,signalizačných a zabezpeč. zariadení spo | 0 |  |  | 0 |  | 82
|  | M36 | M36 - 165 Montáž prevádz., merac. a regulač. zar.
|  | M36041 | Snímače
7 | 936 | 360410184 | Montáž relé pre stav hladiny | 1 | kus |  |  |  | 8.35
|  |  | Snímače spolu : | 0 |  |  | 0 |  | 8.35
|  | M36142 | M36142
8 | 936 | 361420111 | Montáž regulátora teploty | 4 | kus
9 | MAT | 405C000095.p | Povrchový kontaktný príložný termostat typ L641B 1012, rozsah 50až 95C Honeywell | 2 | kus
10 | MAT | 405C000095p | Regulátor teploty priestorový typ 611 12, rozsah 0 až 40C | 2 | kus
11 | MAT | 405C000100.p | Snímač hladiny typ SZ4, vr. sondy | 1 | kus
12 | MAT | 37492J0148 | Detektor úniku spálitelných plynov typ GABA 2EX1 (CH 4 ) | 1 | kus
13 | MAT | 37492J01471 | Detektor úniku spálitelných plynov typ GABA 2S1 (CH 4 ) | 1 | kus
14 | MAT | 374102T022 | Húkačka PIRATA : 4FE 601 11 (24V/AC) IP54 | 1 | kus
15 | 921 | 210140652 | Húkačka elektrická (CE) | 1 | kus
|  |  | M36142 spolu : | 0 |  |  | 0 | 0 | 454.9 |  | 0
|  |  | M36 - 165 Montáž prevádz., merac. a regulač. zar. spolu : | 0 |  |  | 0 | 0 | 463.25 |  | 0
|  | R | R
16 | MAT | 921AN06596 | Hlavica stl. XB5AA21 stláčacia | 2 | kus
17 | MAT | 921AN06617 | Hlavica stl. XB5AS8445 STOP tlačítko | 1 | kus
18 | MAT | 921AN08086 | Stýkač LC1D2510P7 | 1 | kus
19 | MAT | 921AN08113 | Stýkač LC1K0610B7 | 5 | kus
20 | MAT | 3584404C13 | Prepínač páčkový CM : 18074 - 20A/2P/250V-AC (2MD) - (2P+0) | 1 | kus
21 | MAT | 3584413C05 | Hodiny spínacie analóg 15335 : IH 24hod (min 15min) 16A/250V-AC (1MD) | 1 | kus
22 | MAT | 358657C01 | Relé časové 16065 : RTA (1MD), oneskorený príťah | 1 | kus
23 | MAT | 405M000055. | Relé päticové RXM 3AB1 B7 3P, 10A, 24V AC + PATICA | 11 | kus
24 | MAT | 405M000055.. | Relé päticové RXM 3AB1 P7 3P, 10A, 230V AC +PATICA | 8 | kus
25 | MAT | 405M001445. | Relé poruchovej signalizácie POSIG 03, 24V str. - SAMO | 2 | kus
26 | MAT | 405M001445.. | Zobrazovací modul LED 08, montáž na panel | 2 | kus
27 | MAT | 921AN07607 | Spínač CM PREPINAC 2 POL. 20A 18071 | 1 | kus
28 | MAT | 921AN22859 | Svorka 115129.14 M16/12 | 6 | kus
29 | MAT | 921AN22862 | Svorka 115486.03 MA2,5/5 | 80 | kus
30 | MAT | 921AN22864 | Svorka 115657.25 M4/8SF | 11 | kus
31 | MAT | 921AN24812 | Sieťový zdroj AXSZ02.04-230/24V/12 | 1 | kus
32 | MAT | 921AN24812. | PC USM 24 V AC/DC 0,5A typ MLS124.1 - SAMO | 1 | kus
33 | MAT | 921AN24812.P | SMS diaľkový modul 6018 867 AC 110-240V | 1 | kus
34 | MAT | 357001E654.p | Oceloplechová rozvodnica pre nástennú montáž, IP43/IP20, SAREL SPACIAL 3D - 6x 40 mod. | 1 | kus
35 | MAT | 921AN23116 | Štítok POPISNY 233000.01 RC610 | 21 | kus
36 | MAT | 3585510C21 | Chránič prúdový 4-pól. 23038 - ID 25/030-AC (4MD) | 1 | kus
37 | MAT | 921AN06929 | Istič C 60N 1P 2A/C 24396 | 8 | kus
38 | MAT | 921AN06933 | Istič C 60N 1P 6A/C 24399 | 4 | kus
39 | MAT | 921AN06934 | Istič C 60N 1P 10A/C 24401 | 5 | kus
40 | MAT | 921AN06935 | Istič C 60N 1P 16A/B 24051 | 1 | kus
41 | MAT | 921AN06950 | Istič C 60N 3P 16A/B 24090 | 1 | kus
42 | MAT | 921AN06955 | Istič C 60N 3P 25A/B 24092 | 1 | kus
43 | MAT | 921AN09600 | Istič C 60N 1P+N 6A/B 23987 | 1 | kus
44 | MAT | 921AN09872 | Istič C 60N 2P 4A/C 24334 | 1 | kus
45 | MAT | 921AN37310 | Zvodič prepätia SLP 275/4 | 1 | kus
46 | 936 | 360190093 | Zhotovenie, montáž nápisu propisotom | 3 | kus
47 | MAT | 921AN08484 | Istič C 60N 1P 0.5A/C 24067 | 2 | kus
48 | MAT | 921AN08485 | Istič C 60N 2P 0,5A/C | 2 | kus
49 | MAT | 921AN29730 | Svorka N-KS 25P-modrá | 1 | kus
50 | MAT | 921AN29731 | Svorka PE-KS 25P-zelená | 1 | kus
|  |  | R spolu : | 0 |  |  | 0 | 0 | 2481.93 |  | 0
|  |  | Rozpočet celkom : | 0 |  |  | 0 | 0 | 6932.18 |  | 0

## Legenda
Popis údajov v hárku „Prehlad“ | Rozsah údaja | Povinnosť vyplnenia | Poznámka
V stĺpci A ( Por. číslo ): | 1 až 4 znaky ( len číslice ) | Povinný
V stĺpci B ( Kód cenníka ): | 1 až 3 znaky ( len číslice a písmená ) | Povinný | MAT, STR, PRO, TAR
HSV, PSV, MCE, OST ( 000 )
PSV=7.., MCE=9.., HSV=001-699
V stĺpci C ( Kód položky ): | 1 až 12 znakov ( len číslice a písmená ) | Povinný
V stĺpci D ( Popis položky, stavebného dielu, remesla ): | 1 až 120 znakov | Povinný
V stĺpci E ( Množstvo ): | 1 až 15 znakov ( len číslice ) | Povinný | 11 celých a 3 des. miesta, aspoň 0
V stĺpci F ( Merná jednotka ): | 1 až 6 znakov ( len číslice a písmená ) | Povinný
V stĺpci G ( Jednotková cena ): | 1 až 15 znakov ( len číslice ) | Povinný | 12 celých a 2 desatinné miesta, aspoň 0
V stĺpci H ( Konštrukcia a práce ): |  | Nepovinný | nespracováva sa
V stĺpci I ( Špecifikovaný materiál ): |  | Nepovinný | nespracováva sa
V stĺpci J ( Spolu ): |  | Nepovinný | nespracováva sa
V stĺpci K ( Hmotnosť v T - jednotková ): | 1 až 10 znakov ( len číslice ) | Nepovinný | 3 celé a 5 des. miest
V stĺpci L ( Hmotnosť v T - Spolu ): |  | Nepovinný | nespracováva sa
V stĺpci M ( Suť v T - Jednotková ): | 1 až 7 znakov ( len číslice ) | Nepovinný | 3 celé a 3 des. miest
V stĺpci N ( Suť v T - Spolu ): |  | Nepovinný | nespracováva sa
V stĺpci O ( DPH % ): |  | Nepovinný | nespracováva sa
V stĺpci P ( Pozícia ): | 1 až 20 znakov ( len číslice a písmená ) | Nepovinný
V stĺpci Q ( Množstvo rozpočtované ): |  | Nepovinný | nespracováva sa
V stĺpci R ( Množstvo od začiatku ): |  | Nepovinný | nespracováva sa
V stĺpci S ( Množstvo dodatok ): |  | Nepovinný | nespracováva sa
V stĺpci T ( Vyňatý z režimu stavba ): |  | Nepovinný | nespracováva sa
V stĺpci U ( Vysoká sadzba DPH - materiál ): |  | Nepovinný | nespracováva sa
V stĺpci V ( Typ položky ): | 1 znak ( len písmená ) | Nepovinný | E-HSV, I-PSV, M-MCE, P-iné, U-ostatné
V stĺpci W ( Nh ): |  | Nepovinný | nespracováva sa
V stĺpci X ( Kód položky pre tlač ): | 1 až 20 znakov ( len číslice a písmená ) | Nepovinný | ak je prázdny, naplní sa kód položky
V stĺpci Y ( Kód položky ): | 1 až 12 znakov ( len číslice a písmená ) | Nepovinný | nespracováva sa
V stĺpci Z ( Klasifikácia produkcie ): | 1 až 8 znakov ( len číslice a písmená ) | Nepovinný
V stĺpci AA ( Katalógové číslo ): | 1 až 20 znakov ( len číslice a písmená ) | Nepovinný

## Hárok1
Č. | Číslo položky | Skrátený popis | M.j | Množstvo | Jednotková | Celkom
pol. | cenníka |  |  |  | cena | Dodávka | Montáž
SO 03 Plynová kotolňa
Plynová kotolňa - Meranie a regulácia + elektroinšt.
VÝKAZ - VÝMER MATERIÁLU
MERANIE A REGULÁCIA
Dodávky regulátorov a zariadení HOVAL
1 | N1, N2 | Regulátor HOVAL typ Top Tronic T/N | ks | 2
vrátane sady snímačov AF, SF, VF1
Ostatné dodávky
1 | ST1 | Regulátor teploty priestorový typ 611 12, rozsah 0 až 40C
|  | ZPA Ústí n/L | ks | 1
2 | ST2 | Povrchový kontaktný príložný termostat typ L641B 1012,
|  | rozsah 50až 95C Honeywell | ks | 1
3 | ST3 | Povrchový kontaktný príložný termostat typ L641B 1012,
|  | rozsah 50až 95C Honeywell | ks | 1
4 | ST5 | Protimrazový termostat QAF 81.3, dĺžka kapiláry 3m, rozsah -5až15C
|  | krytie IP65 Siemens | ks | 1
5 | ST6 | Regulátor teploty priestorový typ 611 13, rozsah 0 až 40C
|  | ZPA Ústí n/L | ks | 1
6 | SL1 | Snímač hladiny typ SZ4, vr. sondy
|  | Regmet s.r.o Valašské Meziŕičí | ks | 1
7 | FQ1 | Detektor úniku spálitelných plynov typ GABA 2S1 (CH 4 )
|  | Lexmed - Šimončič, Čachtice | ks | 2
8 | FQ2 | Detektor úniku spálitelných plynov typ GABA 2EX1 (CH 4 )
|  | Lexmed - Šimončič, Čachtice | ks | 1
9 | HA | Húkačka Pirata typ 4FE 601 11 24V AC
|  | Tesla Stropkov | ks | 1
| VC 7/32 | Špecifikácia rozvádzača R-PK
1 | SE | Oceloplechová rozvodnica pre nástennú montáž, IP43/IP20
SAREL SPACIAL 3D - 6x 40 mod.
ENN 83060 +ENN55060 +ENN80459
|  | rozmerov 800 x 1000 x 250 mm (š x v x h) | ks | 1
2 |  | Obal na výkresy | ks | 1
3 |  | Popisný štítok | ks | 21
4 |  | Nápis farbou za 1 písmeno | ks | 3
5 |  | Svorkovnica N - PE | ks | 1
Náplň
6 | SE | Istič jednopólový C60N 0,5A, 1P, C /0,5A č.24067 | ks | 2
7 | SE | Istič jednopólový C60N 0,5A, 1P+N, C /0,5A č.24068 | ks | 1
8 | SE | Istič jednopólový C60N 2A, 1P, C /2A č.24396 | ks | 8
9 | SE | Istič jednopólový C60N 6A, 1P, C /6A č. 24399 | ks | 4
10 | SE | Istič dvojpólový C60N 6A, 1P+N, C /6A č.23987 | ks | 1
11 | SE | Istič jednopólový C60N 10A, 1P, C /10A č.24401 | ks | 5
12 | SE | Istič jednopólový C60N 16A, 1P, B /16A č. 24051 | ks | 1
13 | SE | Istič dvojpólový C60N 4A, 2P, C /4A č. 24334 | ks | 1
14 | SE | Istič trojpólový C60N 16A, 3P, B /16A č. 24090 | ks | 1
15 | SE | Istič trojpólový C60N 25A, 3P, B /25A č. 24092 | ks | 1
16 | SE | Zvodič prepätia tr. C typ SALTEK SLP-275/4 | ks | 1
17 | SE | Prúdový chránič ID 4P 25A/30mA AC, č. 23038 | ks | 1
18 | SE | Stykač LC1-D25 P7 3P, 25A AC3, 230V | ks | 1
19 | SE | Stykač LC1-K06 P7 3P, 6A AC3, 230V | ks | 5
20 | SE | Ovládač tlačidlový XB5 - AA21, 1Z, 6A, 250V čierny | ks | 2
21 | SE | Ovládač tlačidlový núdzového zastavenia XB5 - AS8445 červený | ks | 1
22 | SE | Prepínač 2-polohový 0-I CM č.18071 | ks | 1
23 | SE | Ovládač otočný s nulovou polohou A-0-I CM č.18074 | ks | 1
24 | SE | Spínacie hodiny analógové IH 24 hodin, č. 15335 | ks | 1
25 | SE | Relé časové (s onesk. príťahom) RTA 1P /8A/240V, č. 16065 | ks | 1
26 | SE | Relé päticové RXM 3AB1 B7 3P, 10A, 24V AC | ks | 11
27 |  | + pätica RXZE 2S 111M | ks | 11
28 | SE | Relé päticové RXM 3AB1 P7 3P, 10A, 230V AC | ks | 8
29 |  | + pätica RXZE 2S 111M | ks | 8
30 | SAMO | Relé poruchovej signalizácie POSIG 03, 24V str. - SAMO | ks | 2
31 | SAMO | Zobrazovací modul LED 08, montáž na panel | ks | 2
32 |  | Montáž trafa jednofáz. do 200 A | ks | 1
33 |  | PC trafa T1B 230/24 V 80VA | ks | 1
34 |  | Montáž usmerňovača | ks | 1
35 | SAMO | PC USM 24 V AC/DC 0,5A typ MLS124.1 - SAMO | ks | 1
36 | HOVAL | SMS diaľkový modul 6018 867 AC 110-240V | ks | 1
37 |  | Svorka radová MA 2,5/5 | ks | 70
38 |  | Svorka radová M 10/16 | ks | 6
39 |  | Svorka radová s poistkou M 4/8SF | ks | 11
40 |  | Prepojenie pomocných obvodov | ks | 1
Nosné systémy, káble, ukončenie káblov
Nosný materiál
1 |  | Rúrka ohybná FX16 | m | 7
2 |  | Rúrka ohybná FX20 | m | 15
3 |  | Rúrka tuhá VRM 16 IEC | m | 68
4 |  | Rúrka tuhá VRM 20 IEC | m | 40
5 |  | Elektroinštalačný kanál M62/50 vr. stropných závesov | m | 44
6 |  | Krabicová rozvodka z lis. izolantu 6455-11 | ks | 12
7 |  | Zásuvka 2P+PE, 10/16A, 250V typ 5517-2629 | ks | 1
8 |  | Plast. ovládač tlač. s aretáciou XAL -K174F- červený v skrinke | ks | 2
9 |  | Svorkovnica ekvipotenc. pospájania - OBO 1801 VDE krytovaná | ks | 1
10 |  | Svorka na potrubie Bernard vr. Cu pásky | ks | 9
11 |  | Vodič HO7V/K06 YE/GR zž | ks | 80
12 |  | Kábel CYKY-O 750 V 2x1,5 | m | 76
13 |  | Kábel CYKY-O 750 V 4x1,5 | m | 54
14 |  | Kábel CYKY-O 750 V 7x1,5 | m | 13
15 |  | Kábel CYKY-J 750 V 3x1,5 | m | 80
16 |  | Kábel CYKY-J 750 V 5x1,5 | m | 67
17 |  | Kábel JYStY 1x2x0,8 | m | 81
18 |  | Kábel JYStY 2x2x0,8 | m | 5
19 |  | Kábel SYKFY 3x2x0,5 | m | 36
20 |  | Šnúra ohybná H05VV-F 2X0,75 | m | 3
21 |  | Šnúra ohybná H05RR-F 5G1,5 | m | 8
22 |  | Tesniaca vývodka na káble SKGL 2020 | ks | 2
23 |  | Ukončenie káblov do 5x4 mm2 | ks | 66
24 |  | Ukončenie vodičov do 16 mm2 | ks | 18
Elektroinštalácia
25 |  | Svietidlo žiarivkove 2x36 W, 230V, IP 44 | ks | 3
26 |  | Svietidlo s úspor. Žiarivkou, 1x18W, 230V, IP 44 | ks | 4
27 |  | Vypínač nástenný IP 44, radenie 1 | ks | 5
28 |  | Krabica odbočna acidur 64 5511 | ks | 5
29 |  | Kábel CYKY-O 750 V 4x1,5 | m | 50
|  | Lišta elektroinštalačná L 40/20 | m | 20